## BOM_电子音乐万年历_万年历PCB_2024-05-23
No. | Quantity | Comment | Designator | Footprint | Value | Manufacturer Part | Manufacturer | Supplier Part | Supplier
1 | 1 | 22uF | C1 | C0603 | 22uF | CL10A226MP8NUNE | SAMSUNG(三星) | C86295 | LCSC
2 | 1 | 0.1uF | C2 | C0603 | 0.1uF | CL10A226MP8NUNE | SAMSUNG(三星) |  | LCSC
3 | 2 | 22uF | C3,C5 | CASE-B_3528 | 22uF | TAJB226K016RNJ | Kyocera AVX | C8020 | LCSC
4 | 1 | 22pF | C4 | C0603 | 22pF | CC0603JRNPO9BN220 | YAGEO(国巨) | C105620 | LCSC
5 | 1 | 1uF | C6 | C0603 | 1uF | CL10A105KB8NNNC | SAMSUNG(三星) | C15849 | LCSC
6 | 1 | 100nF | C7 | C0603 | 100nF | CC0603KRX7R9BB104 | YAGEO(国巨) | C14663 | LCSC
7 | 2 | 1N4148 | D1,D2 | DO-35_BD2.0-L4.0-P8.00-D0.5-FD |  | 1N4148 | onsemi(安森美) | C258182 | LCSC
8 | 1 | FPC-05F-32PH20 | FPC1-FPC-
05F-32PH20 | FPC-SMD_32P-P0.50_XUNPU_FPC-05F-32PH20 |  | FPC-05F-32PH20 | XUNPU(讯普) | C2856809 | LCSC
9 | 1 | 2.2uH | L1 | IND-SMD_L3.0-W3.0_FNR30XXS | 2.2uH | FNR3015S2R2MT | cjiang(长江微电) | C167747 | LCSC
10 | 1 | SML-H12P8TT86 | LED1 | LED0805-R-RD_GREEN |  | SML-H12P8TT86 | ROHM(罗姆) | C510035 | LCSC
11 | 1 | 10kΩ | R1 | R0805 | 10kΩ | RT0805BRD0710KL | YAGEO(国巨) | C110775 | LCSC
12 | 1 | 100kΩ | R2 | R0603 | 100kΩ | RT0603BRD07100KL | YAGEO(国巨) | C122538 | LCSC
13 | 1 | 22kΩ | R3 | R0603 | 22kΩ | 0603WAF2202T5E | UNI-ROYAL(厚声) | C31850 | LCSC
14 | 1 | 10kΩ | R4 | R0603 | 10kΩ | RT0603BRD0710KL | YAGEO(国巨) | C95204 | LCSC
15 | 1 | 5.1kΩ | R5 | R0603 | 5.1kΩ | RT0603BRD075K1L | YAGEO(国巨) | C122969 | LCSC
16 | 1 | 500Ω | R6 | R0805 | 500Ω | ARG05BTC5000 | Viking(光颉) | C2828711 | LCSC
17 | 4 | 4.7kΩ | R7,R8,R9,R10 | R0603 | 4.7kΩ | AR03FTDX4701A | Viking(光颉) | C2924150 | LCSC
18 | 1 | 10Ω | R11 | R0603 | 10Ω | 0603WAF100JT5E | UNI-ROYAL(厚声) | C22859 | LCSC
19 | 2 | 1kΩ | R12,R13 | R0603 | 1kΩ | RT0603BRD071KL | YAGEO(国巨) | C110776 | LCSC
20 | 1 | GSPK2308P-8R0.5W | SPK1-
GSPK2308P-
8R0.5W | SPK-TH_BD23.0-P10.00-D0.8-L-RD |  | GSPK2308P-8R0.5W | INGHAi(赢海) | C530532 | LCSC
21 | 2 | TS-1010-B-A | SW1,SW2 | KEY-SMD_TX-1010-X-X |  | TS-1010-B-A | XKB Connectivity(中国星坤) | C318941 | LCSC
22 | 1 | ESP32-S3-WROOM-1-N16R8 | U1-ESP32-
S3-WROOM-
1-N16R8 | WIRELM-SMD_ESP32-S3-WROOM-1 |  | ESP32-S3-WROOM-1-N16R8 | ESPRESSIF(乐鑫) | C2913202 | LCSC
23 | 1 | SY8089A1AAC | U3 | TSOT-23-5_L2.9-W1.6-P0.95-LS2.8-BR |  | SY8089A1AAC | silergy(矽力杰) | C479074 | LCSC
24 | 1 | YTC-TC16-273A1 | U4-YTC-
TC16-273A1 | TYPE-C-SMD_YIYUAN_YTC-TC16-273A1 |  | YTC-TC16-273A1 | YIYUAN(怡远) | C5260486 | LCSC
25 | 1 | JQ8900-16P | U5-
JQ8900-16P | JQ8900-16P
26 | 1 | SK6812SMINI-ER | U6-
SK6812 | LED-SMD_4P-L3.5-W2.8-BR-1 |  | SK6812SMINI-ER | 欧思科光电 | C5142047 | LCSC
27 | 1 | MQ2 | U7-MQ2 | MQ2
28 | 1 | DHT11 | U8-
DHT11 | SENSOR-TH_DHT11 |  | DHT11 | 广州奥松 | C117051 | LCSC
29 | 1 | RTC-PCF8563模块 | U9-RTC-PCF8563 | PCF8563模块 |  | Xu4388 | Xu | Xu4388 | Xu
30 | 1 | HX MINI MSK12CO2 | U10 | SW-SMD_MSK12CO2 |  | HX MINI MSK12CO2 | hanxia(韩下) | C5149840 | LCSC